## Seasonal_loads
hour | residential_load | Winter | Spring | Summer | Fall | Heat_Pump
0 | 0.60117 | 0.49345 | 0.40818 | 0.60117 | 0.51634 | 0.3
1 | 0.55304 | 0.42025 | 0.35926 | 0.55304 | 0.46376 | 0.28
2 | 0.36165 | 0.39917 | 0.26826 | 0.36165 | 0.32473 | 0.28
3 | 0.36079 | 0.39722 | 0.25647 | 0.36079 | 0.30098 | 0.3
4 | 0.36404 | 0.41244 | 0.27379 | 0.36404 | 0.31254 | 0.38
5 | 0.37594 | 0.42779 | 0.30814 | 0.37594 | 0.33951 | 0.55
6 | 0.42969 | 0.55942 | 0.43129 | 0.42969 | 0.42457 | 0.65
7 | 0.50537 | 0.67437 | 0.50608 | 0.50537 | 0.50464 | 0.6
8 | 0.53754 | 0.74209 | 0.50336 | 0.53754 | 0.54321 | 0.52
9 | 0.58647 | 0.63498 | 0.50524 | 0.58647 | 0.57467 | 0.48
10 | 0.61212 | 0.56566 | 0.51132 | 0.61212 | 0.59536 | 0.45
11 | 0.65715 | 0.54242 | 0.50194 | 0.65715 | 0.60593 | 0.44
12 | 0.70772 | 0.50716 | 0.48962 | 0.70772 | 0.6505 | 0.44
13 | 0.7349 | 0.49313 | 0.50196 | 0.7349 | 0.6757 | 0.46
14 | 0.76258 | 0.46901 | 0.49852 | 0.76258 | 0.69663 | 0.5
15 | 0.80764 | 0.45013 | 0.52421 | 0.80764 | 0.70131 | 0.58
16 | 0.85959 | 0.44761 | 0.57133 | 0.85959 | 0.75141 | 0.7
17 | 1 | 0.49281 | 0.80438 | 1 | 0.9088 | 0.85
18 | 0.98692 | 0.64687 | 0.82438 | 0.98692 | 0.97646 | 1
19 | 0.98692 | 0.72911 | 0.81974 | 0.98692 | 0.9538 | 0.95
20 | 0.94884 | 0.78436 | 0.80105 | 0.94884 | 0.96607 | 0.75
21 | 0.90904 | 0.78354 | 0.79325 | 0.90904 | 0.9423 | 0.6
22 | 0.80101 | 0.72651 | 0.64826 | 0.80101 | 0.79633 | 0.45
23 | 0.70311 | 0.58919 | 0.48538 | 0.70311 | 0.62948 | 0.35